## BOM
No. | Comment | Description | Designator | Footprint | Quantity
1 | 18pF | 容值:18pF;精度:±5%;额定电压:50V;材质(温度系数):C0G; | C1,C2 | C0603 | 2
2 | 15pF | 容值:15pF;精度:±5%;额定电压:50V;材质(温度系数):C0G; | C3,C4 | C0603 | 2
3 | 4.7uF | 容值:4.7uF;精度:±10%;额定电压:16V;材质(温度系数):X5R; | C5,C8 | C0603 | 2
4 | 100nF | 容值:100nF;精度:±10%;额定电压:50V;材质(温度系数):X7R;,容值:100nF;精度:±10%;额定电压:50V;温度系数:X7R; | C6,C7,C9,C10,C11,C12,C13,C16,C19,C20,C21,C22,C24,C26,C27,C29 | C0603 | 16
5 | 10uF | 容值:10uF;精度:±10%;额定电压:10V;材质(温度系数):X5R; | C14,C15,C17,C18,C23,C25 | C0603 | 6
6 | 1uF | 容值:100nF;精度:±10%;额定电压:50V;材质(温度系数):X7R; | C28 | C0603 | 1
7 | DFLS130L-7 | 正向压降(Vf):310mV@1A;直流反向耐压(Vr):30V;平均整流电流(Io):1A; | D2,D3,D5 | POWERDI-123_L2.8-W1.8-LS3.7-RD | 3
8 | SMF3.3A | 反向截止电压(Vrwm):3.3V;最大钳位电压:7.3V;峰值脉冲电流(Ipp)@10/1000us:27.5A;击穿电压:4.1V; | D4 | SOD-123FL_L2.8-W1.8-LS3.8-RD | 1
9 | PESD2CANFD24V-TR | 反向截止电压(Vrwm):24V;最大钳位电压:42V;峰值脉冲功率(Ppp)@10/1000us:-;击穿电压:25.5V; | D6 | SOT-23-3_L2.9-W1.3-P1.90-LS2.4-BR | 1
10 | BSMD0603-050-6V | 自恢复保险丝,最大电压:6V;最大电流:40A;保持电流:500mA;跳闸电流:1A; | F2 | F0603 | 1
11 | 磁珠0.5A,600Ω@100Mhz | 贴片磁珠 600 Ohm@100Mhz 200mA 0603 | L1 | r0603 | 1
12 | 贴片LED 红色 | 贴片LED 红色 0603 | LD1,LED1,LED2 | LED0603 | 3
13 | 贴片LED 绿色 | 贴片LED 绿色 0603 | LD2,LED4 | LED0603 | 2
14 | 贴片LED 蓝色 | 贴片LED 蓝色 0603 | LD3 | LED0603 | 1
15 | 贴片LED 黄色 | 贴片LED 黄色 0603 | LD4,LED3 | LED0603 | 2
16 | 51kΩ | 电阻类型:厚膜电阻;阻值:51kΩ;精度:±1%;功率:100mW;最大工作电压:75V;温度系数:±100ppm/℃; | R1,R50 | R0603 | 2
17 | 15kΩ | 电阻类型:厚膜电阻;阻值:15kΩ;精度:±1%;功率:100mW;最大工作电压:75V;温度系数:±100ppm/℃; | R2,R49,R51 | R0603 | 3
18 | 1kΩ | 电阻类型:厚膜电阻;阻值:1kΩ;精度:±1%;功率:100mW;最大工作电压:75V;温度系数:±100ppm/℃; | R3,R21,R22,R23 | R0603 | 4
19 | 330Ω | 电阻类型:厚膜电阻;阻值:330Ω;精度:±1%;功率:100mW;最大工作电压:75V;温度系数:±100ppm/℃; | R4 | R0603 | 1
20 | 0Ω | 电阻类型:厚膜电阻;阻值:0Ω;精度:±1%;功率:100mW;最大工作电压:75V; | R5,R6,R9,R10,R13,R18,R25,R27,R29 | SB-PAD_2 | 9
21 | 470Ω | 电阻类型:厚膜电阻;阻值:470Ω;精度:±1%;功率:100mW;最大工作电压:75V;温度系数:±100ppm/℃; | R14,R15,R16 | R0603 | 3
22 | 3.3kΩ | 电阻类型:厚膜电阻;阻值:3.3kΩ;精度:±1%;功率:100mW;最大工作电压:75V;温度系数:±100ppm/℃; | R17 | R0603 | 1
23 | 100kΩ | 电阻类型:厚膜电阻;阻值:100kΩ;精度:±1%;功率:100mW;最大工作电压:75V;温度系数:±100ppm/℃; | R20 | R0603 | 1
24 | 120Ω | 电阻类型:厚膜电阻;阻值:120Ω;精度:±1%;功率:100mW;最大工作电压:75V;温度系数:±100ppm/℃; | R30 | R0603 | 1
25 | 1MΩ | 阻值:1MΩ;精度:±1%;功率:100mW;温度系数:±100ppm/;最大工作电压:75V;工作温度范围:-55~+155; | R34 | R0603 | 1
26 | 5.1kΩ | 电阻类型:厚膜电阻;阻值:5.1kΩ;精度:±1%;功率:1/10W;温度系数:±100ppm/;最大工作电压:75V;工作温度范围:-55~+155; | R35,R36 | R0603 | 2
27 | 0Ω | 电阻类型:厚膜电阻;阻值:0Ω;精度:±1%;功率:1/10W;温度系数:-;最大工作电压:75V;工作温度范围:-55~+155; | R37,R38 | R0603 | 2
28 | 33Ω | 电阻类型:厚膜电阻;阻值:33Ω;精度:±1%;功率:100mW;最大工作电压:75V;温度系数:±100ppm/℃; | R41,R44,R45,R46,R47,R48,R52 | R0603 | 7
29 | 47kΩ | 电阻类型:厚膜电阻;阻值:47kΩ;精度:±1%;功率:100mW;最大工作电压:75V;温度系数:±100ppm/℃; | R43 | R0603 | 1
30 | 1kΩ | 电阻器数:4;阻值:1kΩ;精度:±5%;单个元件功率:62.5mW;温度系数:±200ppm/℃; | RP1 | RES-ARRAY-SMD_0603-8P-L3.2-W1.6-BL | 1
31 | RT9080N-08GJ5 | RT9080N-08GJ5 | U2,U5,U7 | SOT-23-5 | 3
32 | AT32F403ACCT7 | AT32F403CGT6 | U6 | LQFP48 - 2 | 1
33 | AT32F426CBT7 | AT32F426CBT7 | U8 | LQFP-48_L7.0-W7.0-P0.50-LS9.0-BL | 1
34 | MCP2562FD-E/SN | 类型:收发器;数据速率:8Mbps; | U9 | SOIC-8_L4.9-W3.9-P1.27-LS6.0-BL | 1
35 | 32.768KHz | CJK08-327681220B20 贴片晶振 SMD 2012/12.5PF/20PPM | Y1 | SMD 2012 | 1
36 | 8MHz | CJ13-080001210B20 ,SMD_3225;常温频差:±10ppm;外接负载电容:12pF; | Y2 | CRYSTAL-SMD_4P-L3.2-W2.5-BL | 1
37 | KEY BLACK | 贴片按键6*6*5 黑色 | B1 | KEY-SMD_4P-L6.0-W6.0-P4.50-LS9.0 | 1
38 | KEY BLUE | 贴片按键6*6*5 蓝色 | B2 | KEY-SMD_4P-L6.1-W6.1-P4.50-LS9.0 | 1
39 | TYPEC-304-BCP16 | 连接器类型:Type-C;标准:USB 3.1;公母:母座;触点数量:16.0;端口数量:1;安装方式:卧贴;额定电流 - 电源:3A;工作温度范围:-25~+85;焊接温度(最大值):260; | CN6 | USB-C-SMD_TYPEC-304-BCP16 | 1
40 | KF301-5.0-2P | 结构:1x2P;间距:5mm;颜色:（蓝色）;安装方式:直插;额定电流:17A;额定电压:250V;排数:1;线规 - AWG:14~22;线规 - 平方毫米:1.5;每排PIN数:2;工作温度范围:-30℃~+120℃; | CN8 | CONN-TH_P5.00_KF301-5.0-2P | 1
41 | Header 12*2 | 双排直插排针2*12P 2.54mm(黑色) | J1,J2 | HEAD2*12 | 2
42 | CON 1*10P | 单排直插排母1*10P 2.54mm(黄色) | J3 | HDR1X10 - 2# | 1
43 | CON 1*8P | 单排直插排母1*8P 2.54mm(黄色) | J4,J5 | HDR1X8 - 2# | 2
44 | CON 1*6P | 单排直插排母1*6P 2.54mm(黄色) | J6 | HDR1X6 -2# | 1
45 | Header 4*2 | 双排直插针2*4P 2.54mm(黄色) | J7 | HDR2X4 | 1
46 | PZ2.54-1*4-WZ弯插针 | 插针结构:1x4P;间距:2.54mm;安装类型:弯插;排数:单排;总PIN位数:4P;触头镀层:金; | J8 | HDR-TH_4P-P2.54-H-M-W7.7-P | 1
47 | Header 1*3 | 插针结构:1x3P;间距:2.54mm;行距:-;圆针/方针:方针;安装类型:直插;排数:单排;总PIN位数:3P;额定电流:3A;额定电压:-;配合针长度:-;塑高:-;端接针长度:-;触头材质:-;触头镀层:-;工作温度范围:-40℃~+105℃;颜色:黑色; | JP1 | HDR-TH_3P-P2.54-V-M-1 | 1
48 | DSWB01LHGET | 类型:平拨,凸起式;电路结构:单刀单掷;开关位数:1位;使用寿命:-;颜色:红色;插件,9.9x4mm， | SW1 | SW-TH_DSWB01LHGET | 1
49 | Test point | Keystone 美标塑料PCB板测试针环 黑色中号（TP-5006） | T1,T2 | TestPoint | 2
50 | 跳线帽 1*2P | 跳线帽 1*2P 2.54mm (红色) | JP1用 |  | 1
NC | 0Ω | 贴片电阻0R,1/10W,5%,0603 | R7,R8,R11,R12,R19,R24,R26,R28 | SB-PAD_2 | 8
NC | CON10 | 简易牛角DC3-10P 双排90度弯插针 2.54mm 2*5P双排 黑色,简易牛角DC3-10P 双排直插针 2.54mm 2*5P双排 黑色 | CN2,CN7 | HDR2X5 | 2
NC | Header 1*2P_2.54M | 单排直插针1*2P 2.54mm（黑色） | J9,JP3 | HDR1X2 | 2
NC | Header 1*5 | 单排直插针1*5P 2.54mm （黑色） | P1 | HDR1X5 | 1
NC | 1X4P_2.54F |  | TP3 | HDR1X4 - TOP | 1
雅特力科技
BOM_AT_START_F426 V1.0