## AT32F426KBU7-4
AT32F426KBU7-4 QFN32引脚功能定义
引脚脚号 | 类型 | 引脚名称 (复位后功能) | 功能 | 设计定义 | 功能定义 | 备注
1 | S | VDD | Default: VDD | MCU_VDD | 数字电源输入3.3V
2 | I/O | PF0 / HEXT_IN (PF0) | 复用功能：I2C1_SDA / TMR1_CH1 附加功能: HEXT_IN | HEXT_IN | 外部8M晶振输入
3 | I/O | PF1 / HEXT_OUT (PF1) | 复用功能：I2C1_SCL / TMR1_CH2C 附加功能: HEXT_OUT | HEXT_OUT | 外部8M晶振输出
4 | I/O | NRST / PF2 | Default: NRST | M_NRST | M_NRST 高电平，上电即进入正常工作模式
5 | S | VDDA | Default: VDDA | MCU_VDDA | 模拟电源输入3.3V
6 | I/O | PA0 | 复用功能：USART2_CTS / I2C2_SCL / TMR1_EXT / CMP1_OUT 附加功能: ADC1_IN0 / CMP1_INP2 / CMP1_INM6 / WKUP1 | H_OUT | 霍尔检测引脚，用于检测是否有磁场。此引脚连接霍尔传感器的输出端。 有磁场的时候霍尔传感器输出低电平，此引脚为低电平； 没有磁场的时候霍尔传感器输出高电平，此引脚为高电平。
7 | I/O | PA1 | 复用功能：EVENTOUT / USART2_RTS_DE / I2C2_SDA / TMR15_CH1C 附加功能: ADC1_IN1 / CMP1_INP1 | NC | 未使用的GPIO引脚处理： 1、在软件里设置为输出模式并输出低电平
8 | I/O | PA2 | 复用功能：TMR15_CH1 / USART2_TX 附加功能: ADC1_IN2 / CMP1_INM7 | USART2_TX | 与无线充芯片串口通信TX引脚 串口TX
9 | I/O | PA3 | 复用功能：TMR15_CH2 / USART2_RX / I2S2_MCK 附加功能: ADC1_IN3 | USART2_RX | 与无线充芯片串口通信RX引脚 串口RX
10 | I/O | PA4 | 复用功能：SPI1_CS / I2S1_WS / USART2_CK / TMR4_CH1 / SPI2_CS / I2S2_WS 附加功能: ADC1_IN4/ CMP1_INM4 | SPI1_CS | SPI通信的片选CS引脚 CAN FD总线收发器（SIT1145AQT/1/FD）SPI片选信号：低电平有效
11 | I/O | PA5 | 复用功能：SPI1_SCK / I2S1_CK 附加功能: ADC1_IN5 / CMP1_INP0 / CMP1_INM5 | SPI2_SCK | SPI时钟引脚
12 | I/O | PA6 | 复用功能： SPI1_MISO / I2S1_MCK / TMR3_CH1 / TMR1_BRK / I2S2_MCK / TMR16_CH1 / EVENTOUT / CMP1_OUT 附加功能: ADC1_IN6 | SPI1_MISO | SPI数据线 CAN FD总线收发器（SIT1145AQT/1/FD）SPI数据线
13 | I/O | PA7 | 复用功能：SPI1_MOSI / I2S1_SD / TMR3_CH2 / TMR1_CH1C / TMR4_CH1 / TMR17_CH1 / EVENTOUT 附加功能: ADC1_IN7 | SPI1_MOSI | SPI数据线 CAN FD总线收发器（SIT1145AQT/1/FD）SPI数据线
14 | I/O | PB0 | 复用功能：EVENTOUT / TMR3_CH3 / TMR1_CH2C / USART2_RX / I2S1_MCK 附加功能: AADC1_IN8 | NC | 未使用的GPIO引脚处理： 1、在软件里设置为输出模式并输出低电平
15 | I/O | PB1 | 复用功能：TMR4_CH1 / TMR3_CH4 / TMR1_CH3C / SPI2_SCK / I2S2_CK 附加功能: ADC1_IN9 | 12V_MCU_Control | 12V Buck电路的使能控制引脚 PB1输出低电平的时，12V Buck电路开启输出； PB1输出高电平的时，12V Buck电路关闭输出。
16 | I/O | PB2 | 复用功能：TMR3_EXT 附加功能: ADC1_IN10 | 5V_MCU_Control | 无线充供电电压5V控制引脚 PB2输出高电平的时，无线充开始工作； PB2输出低电平的时，无线充停止工作； 在低功耗模式的时候就要把PB2输出设置为低电平，让无线充停止工作；
17 | I/O | PB10 | 复用功能：I2C2_SCL / SPI2_SCK / I2S2_CK 附加功能: - | NC | 未使用的GPIO引脚处理： 1、在软件里设置为输出模式并输出低电平
18 | I/O | PA8 | 复用功能：CLKOUT / USART1_CK / TMR1_CH1 / EVENTOUT / USART2_TX / I2C2_SCL 附加功能: - | NC | 未使用的GPIO引脚处理： 1、在软件里设置为输出模式并输出低电平
19 | I/O | PA9 | 复用功能：TMR15_BRK / USART1_TX / TMR1_CH2 / I2C1_SCL / CLKOUT / I2C2_SMBA 附加功能: - | NC | 未使用的GPIO引脚处理： 1、在软件里设置为输出模式并输出低电平
20 | I/O | PA10 | 复用功能：TMR17_BRK / USART1_RX / TMR1_CH3 / I2C1_SDA 附加功能: - | NC | 未使用的GPIO引脚处理： 1、在软件里设置为输出模式并输出低电平
21 | I/O | PA11 | 复用功能：EVENTOUT / USART1_CTS / TMR1_CH4 / CAN1_RX / I2C2_SCL / I2C1_SMBA / CMP1_OUT 附加功能: - | CAN_RX | MCU CAN 控制器接收引脚
22 | I/O | PA12 | 复用功能：EVENTOUT / USART1_RTS_DE / TMR1_EXT / CAN1_TX / I2C2_SDA 附加功能: - | CAN_TX | MCU CAN 控制器发送引脚
23 | I/O | PA13 (SWDIO) | 复用功能：PA13 / IR_OUT / SPI2_MISO / I2S2_MCK 附加功能: - | M_SWDIO | 烧录口
24 | I/O | PA14 (SWCLK) | 复用功能：PA14 / USART2_TX / SPI2_MOSI / I2S2_SD 附加功能: - | M_SWCLK | 烧录口
25 | I/O | PA15 | 复用功能：SPI1_CS / I2S1_WS / USART2_RX / EVENTOUT / SPI2_CS / I2S2_WS 附加功能: - | NC | 未使用的GPIO引脚处理： 1、在软件里设置为输出模式并输出低电平
26 | I/O | PB3 | 复用功能：SPI1_SCK / I2S1_CK / EVENTOUT / TMR4_EXT / SPI2_SCK / I2S2_CK / SWO 附加功能: - | PB3 | 此引脚使用CAN FD总线收发器（SIT1145AQT/1/FD）时悬空不用 1、在软件里设置为输出模式并输出低电平
27 | I/O | PB4 | 复用功能：SPI1_MISO / I2S1_MCK / TMR3_CH1 / TMR1_CH4C / EVENTOUT / TMR17_BRK / SPI2_MISO / I2S2_MCK / I2C2_SDA 附加功能: - | NC | 未使用的GPIO引脚处理： 1、在软件里设置为输出模式并输出低电平
28 | I/O | PB5 | 复用功能：SPI1_MOSI / I2S1_SD / TMR3_CH2 / TMR16_BRK / I2C1_SMBA / SPI2_MOSI / I2S2_SD 附加功能: WKUP6 | NC | 未使用的GPIO引脚处理： 1、在软件里设置为输出模式并输出低电平
29 | I/O | PB6 | 复用功能：USART1_TX / I2C1_SCL / TMR16_CH1C / TMR4_CH1 / I2S1_MCK 附加功能: - | USART1_TX | CAN MCU与无线充芯片的串口通信TX端口
30 | I/O | PB7 | 复用功能：USART1_RX / I2C1_SDA / TMR17_CH1C / CAN1_STB / TMR4_CH2 附加功能: - | USART1_RX | CAN MCU与无线充芯片的串口通信RX端口
31 | I | BOOT0 / PF11 | 复用功能：- 附加功能: 启动模式选择0 | BOOT0 | BOOT 启动选择引脚
32 | I/O | PB8 | 复用功能：I2C1_SCL / TMR16_CH1 / CAN1_RX / TMR4_CH3 附加功能: - | NC | 未使用的GPIO引脚处理： 1、在软件里设置为输出模式并输出低电平
33 | I/O | EPAD (VSS / VSSA) |  | GND | 数字地 / 模拟地